## Folha1
Cálculo energético com paineis solares HELIOCOL
Cliente.xls
Rendimento Colectores (max. Teórico): | 1852 | W/m2.s | Performance of the pannels (theoretical maximum)
FR = Factor de Rendimento (*1): | 75 | % | Level of practical performance
Quantidade Colectores: | 40 | unid. | Number of pannels
Dimensão Colectores (*2): | 3.52 | m2 | Area of 1 collector
Área Colectores (AC) | 140.8 | m2 | Total Area Collectors (AC)
Área Piscina (AP) | 174 | m2 | Area of the Pool (AP)
Índice Área Colectores / Área Piscina (AC/AP): | 80.9195 | % | Relation AC/AP
Profundidade média: | 1.4 | m | Average depth pool
Tanque compensação: | 25 | m3 | Compensation tank
Volume Água Piscina | 268.6 | m3 | Volume Water Pool
Caudal Bombagem | 30 | m3/h | Flow Pump
Tempo Bombagem | 8 | h | Time pumping
Delta Temp pretendido (aquecimento efectivo) - Dtemp | 5 | ºC | pretended DELTA Temp (effective temperature raise)
Q = m * c * Dtemp | 1343000 | Kcal (*3) | Q = m * c * Dtemp
| 5622872.4 | KJ
Quantidade de energia necessária para obter Dtemp: | 1561.909 | kWh | Package of Energy needed to achieve Dtemp
P = E/t (Potência = Energia / tempo) |  |  | Power = Energy per time unit
Potência por m2 | 1.852 | kW | Power / m2
Energia a obter | 1561.909 | kWh | Energy needed
Tempo (= Energia / Potência) | 843.3634 | h | Time
Dividindo pela Área Total | 140.8 | m2 | divided by the total Area Collectors (AC)
Tempo de Aquecimento (teórico): | 5.9898 | h | theoretical time for heating Delta T
Tempo de Aquecimento (prático) (= Teórico x FR) | 7.9864 | h | Practical Time for heating
(*1) Factor de Rendimento: factor entre teórico máximo e real |  |  | (*1) Performance Factor between theoretical maximum and real obtainable values:
situa o real aquecimento levando em conta as possíveis perdas: |  |  | taking into account possible losses due to:
em função da orientação e inclinação final dos paineis instalados |  |  | orientation and inclination of the installed pannels
em função da eventual nefasta influência do vento e nuvens |  |  | eventual negative influence of wind and clouds
em função da temperatura ambiente (rendimento mínimo < 15 ºC) |  |  | influenced by ambient temperature (almost no performance at < 15 ºC)
medições estatísticas efectuadas em Portugal situam este factor entre 60 e 90 % |  |  | statistical measurements show a Performance Factor between 60 and 90 % in Portugal
(*2) seguimos 3 formatos de colectores: | área m2 / colector: |  | (*2) 3 typical dimensions of pannels available:
4' x 8' = 120 x 232 mm | 2.78 | m2
4' x 10' = 120 x 292 mm | 3.52 | m2
4' x 12.5' = 120 x 383 mm | 4.62 | m2
(*3) 1 Kcal = Energia necessária para aumentar a temperatura de 1 l de água com 1 ºC |  |  | (*3) 1 Kcal = Energy needed to raise the temperature of 1 l of water with 1 ºC
Comparação económica com outras fontes energéticas: |  |  | Comparison with other heating systems:
1. Bomba de calor eléctrica: |  |  | 1. Electric Heating Pump:
Potência (kW) | 12 | kW | Power (kW)
Rendimento (COP) | 4 |  | Performance (COP)
Investimento (€) | 15000 | € | Investment (€)
Custo Energia (€/kWh) | 0.12 | €/kWh | Energy Cost (€/kWh)
Custo unitário (€/kWh térmico) | 0.03 | €/kWh | Unitary Cost (€/kWh thermic)
2. Caldeira a Gás Natural: |  |  | 2. Boiler (natural gas):
Potência (kW) | 45 | kW | Power (kW)
Rendimento (%) | 80 | % | Performance (%)
Investimento (€) | 5000 | € | Investment (€)
Custo Energia - Electricidade (€/kWh) | 0.07 | €/kWh | Energy Cost (€/kWh)
Custo unitário (€/kWh térmico) | 0.0875 | €/kWh | Unitary Cost (€/kWh thermic)
3. Caldeira a Gasóleo: |  |  | 3. Boiler (Fuel):
Potência (kW) | 45 | kW | Power (kW)
Rendimento (%) | 80 | % | Performance (%)
Investimento (€) | 5000 | € | Investment (€)
Custo Energia - Electricidade (€/kWh) | 0.1 | €/kWh | Energy Cost (€/kWh)
Custo unitário (€/kWh térmico) | 0.125 | €/kWh | Unitary Cost (€/kWh thermic)
4. Caldeira a Gás Propano: |  |  | 4. Boiler (Propane gas):
Potência (kW) | 45 | kW | Power (kW)
Rendimento (%) | 80 | % | Performance (%)
Investimento (€) | 5000 | € | Investment (€)
Custo Energia - Electricidade (€/kWh) | 0.11 | €/kWh | Energy Cost (€/kWh)
Custo unitário (€/kWh térmico) | 0.1375 | €/kWh | Unitary Cost (€/kWh thermic)
ESTUDO COMPARATIVO
Pacote de energia necessário para obter Dtemp: | 1561.909 | kWh | Energy necessary to obtain Dtemp
Sistema: | Custo total (€) / cada ciclo (dia) |  | System: | Total Cost (€) / each cycle (day)
Solar Heliocol | 0 |  | Solar Heliocol | 0
Bomba de Calor | 46.8573 |  | Electric Heat Pump | 46.8573
Caldeira a Gás Natural | 136.667 |  | Boiler natural gas | 136.667
Caldeira a Gasóleo | 195.2386 |  | Boiler fuel | 195.2386
Caldeira a Gás Propano | 214.7625 |  | Boiler Propane gas | 214.7625
Piscina Calculo Master.xls